## Sheet1
Index | Quantity | Part Number | Manufacturer Part Number | Description | Customer Reference | Available | Backorder | Unit Price | Extended Price USD
1 | 2000 | 490-18646-ND | CR2032 | CR STANDARD |  | 2000 | 0 | 0.17195 | 343.9
2 | 3000 | CKN12309-2-ND | PTS636 SL43 SMTR LFS | TACT 6.0 X 3.5, 4.3 MM H, 130GF, |  | 1500 | 1500 | 0.08613 | 258.4
3 | 1000 | 2195-CM7V-T1A-32.768KHZ-9PF-20PPM-TA-QCTR-ND | CM7V-T1A-32.768KHZ-9PF-20PPM-TA-QC | CRYSTAL 32.768KHZ 9.0PF SMD |  | 1000 | 0 | 0.1984 | 198.4
4 | 1000 | 712-1006-1-ND | 2450AT18B100E | RF ANT 2.4GHZ CHIP SOLDER SMD |  | 1000 | 0 | 0.24 | 240
5 | 1000 | 1253-1586-1-ND | CX2016DB32000D0WZRC1 | CRYSTAL 32.0000MHZ 8PF SMD |  | 1000 | 0 | 0.4125 | 412.5
6 | 1000 | 1253-1586-1-ND | CX2016DB32000D0WZRC1 | CRYSTAL 32.0000MHZ 8PF SMD |  | 1000 | 0 | 0.4125 | 412.5
7 | 1000 | 497-13795-1-ND | LIS2DHTR | ACCEL 2-16G I2C/SPI 14LGA |  | 1000 | 0 | 0.82621 | 826.21
8 | 3000 | 2037-PFR05S-330-JNHCT-ND | PFR05S-330-JNH | RES SMD 33 OHM 5% 1/16W 0402 |  | 3000 | 0 | 0.00184 | 5.52
9 | 1000 | 587-1505-1-ND | HK10052N7S-T | FIXED IND 2.7NH 650MA 130 MOHM |  | 1000 | 0 | 0.01351 | 13.51
10 | 1000 | 1490-1055-1-ND | NRF52832-QFAB-R | IC RF TXRX+MCU BLUETOOTH 48VFQFN |  | 365 | 635 | 2.66 | 2660
11 | 1000 | CV201210-100KCT-ND | CV201210-100K | FIXED IND 10UH 15MA 1.15 OHM SMD |  | 202 | 798 | 0.03864 | 38.64
12 | 2000 | 732-4978-1-ND | 150060RS75000 | LED RED CLEAR 0603 SMD |  | 2000 | 0 | 0.099 | 198
13 | 1000 | 732-4980-1-ND | 150060VS75000 | LED GREEN CLEAR 0603 SMD |  | 1000 | 0 | 0.099 | 99
14 | 1000 | 490-3160-1-ND | GRM0335C1E101JA01D | CAP CER 100PF 25V C0G/NP0 0201 |  | 1000 | 0 | 0.00315 | 3.15
15 | 3000 | 490-7749-1-ND | GRM0335C1E1R0CA01D | CAP CER 1PF 25V C0G/NP0 0201 |  | 3000 | 0 | 0.0038 | 11.39
16 | 1000 | 490-11299-1-ND | GRM0335C1E4R7CA01D | CAP CER 4.7PF 25V C0G/NP0 0201 |  | 1000 | 0 | 0.00417 | 4.17
17 | 4000 | 490-3144-1-ND | GRM0335C1E120JA01D | CAP CER 12PF 25V C0G/NP0 0201 |  | 4000 | 0 | 0.00286 | 11.44
18 | 1000 | 490-6111-1-ND | GRM0335C1ER80BA01D | CAP CER 0.8PF 25V C0G/NP0 0201 |  | 1000 | 0 | 0.00551 | 5.51
19 | 1000 | 490-6119-1-ND | GRM0335C1H1R2CA01D | CAP CER 1.2PF 50V C0G/NP0 0201 |  | 1000 | 0 | 0.00417 | 4.17
20 | 1000 | 490-GRM155R60J106ME05DCT-ND | GRM155R60J106ME05D | CAP CER 10UF 6.3V 0402 |  | 0 | 1000 | 0.01672 | 16.72
21 | 1000 | 587-1521-1-ND | HK100515NJ-T | FIXED IND 15NH 320MA 460 MOHM |  | 1000 | 0 | 0.01351 | 13.51
22 | 1000 | 712-1459-1-ND | L-07C3N9SV6T | FIXED IND 3.9NH 300MA 220 MOHM |  | 1000 | 0 | 0.02174 | 21.74
23 | 1000 | 587-4600-1-ND | HKQ0603U3N3B-T | FIXED IND 3.3NH 415MA 280 MOHM |  | 1000 | 0 | 0.02174 | 21.74
24 | 3000 | 311-10.0KLRCT-ND | RC0402FR-0710KL | RES SMD 10K OHM 1% 1/16W 0402 |  | 3000 | 0 | 0.00251 | 7.52